## Sınav Sorusu 1 (3 Kütleli)
kg | cm | derece | radyan | kg | cm | derece | radyan | kg | cm | derece | radyan | (rad/s) | (cm) | (md*cos(teta_d) | (md*sin(teta_d) | (kg) | (radyan) | (derece)
m1 | r1 | teta1 | teta1 | m2 | r2 | teta2 | teta2 | m3 | r3 | teta3 | teta3 | w | rd | Ax | Ay | md | teta_d | teta_d
2 | 90 | 30 | 0.5236 | 4 | 30 | 120 | 2.0944 | 8 | 60 | 240 | 4.1888 | 1 | 90 | 1.6013 | 2.4641 | 2.9387 | 0.99453 | 56.9824

## Sınav Sorusu 1 (4 Kütleli)
kg | cm | derece | radyan | kg | cm | derece | radyan | kg | cm | derece | radyan | kg | cm | derece | radyan | (rad/s) | (cm) | (md*cos(teta_d) | (md*sin(teta_d) | (kg) | (radyan) | (derece)
m1 | r1 | teta1 | teta1 | m2 | r2 | teta2 | teta2 | m3 | r3 | teta3 | teta3 | m4 | r4 | teta4 | teta4 | w | rd | Ax | Ay | md | teta_d | teta_d
6.9 | 86 | 23 | 0.40143 | 2.9 | 35 | 164 | 2.8623 | 4.8 | 73 | 223 | 3.8921 | 2.3 | 21 | 194 | 3.3859 | 1 | 50 | -2.9106 | -0.1836 | 2.9163 | 0.062997 | 3.6095
kg | cm | derece | radyan | kg | cm | derece | radyan | kg | cm | derece | radyan | kg | cm | derece | radyan | (rad/s) | (cm) | (md*cos(teta_d) | (md*sin(teta_d) | (kg) | (radyan) | (derece)
m1 | r1 | teta1 | teta1 | m2 | r2 | teta2 | teta2 | m3 | r3 | teta3 | teta3 | m4 | r4 | teta4 | teta4 | w | rd | Ax | Ay | md | teta_d | teta_d
4.6 | 149 | 29 | 0.50615 | 9.3 | 64 | 96 | 1.6755 | 10.5 | 81 | 250 | 4.3633 | 7.5 | 84 | 240 | 4.1888 | 1 | 74 | 0.92756 | 5.6835 | 5.7587 | 1.409 | 80.7309

## Sınav Sorusu 1 (5 Kütleli)
kg | cm | derece | radyan | kg | cm | derece | radyan | kg | cm | derece | radyan | kg | cm | derece | radyan | kg | cm | derece | radyan | (rad/s) | (cm) | (md*cos(teta_d) | (md*sin(teta_d) | (kg) | (radyan) | (derece)
m1 | r1 | teta1 | teta1 | m2 | r2 | teta2 | teta2 | m3 | r3 | teta3 | teta3 | m4 | r4 | teta4 | teta4 | m5 | r5 | teta5 | teta5 | w | rd | Ax | Ay | md | teta_d | teta_d
2 | 90 | 30 | 0.5236 | 4 | 30 | 120 | 2.0944 | 8 | 60 | 240 | 4.1888 | 10 | 50 | 290 | 5.0615 | 12 | 60 | 320 | 5.5851 | 1 | 90 | -6.4272 | 12.8269 | 14.3471 | -1.1063 | -63.3859

## Sınav Sorusu 2.1
m |  |  | kg |  |  | derece | rad | rad/s | (cm/s^2) |  |  |  | cm/s |  |  |  | rad/s
r1 | r2 | r4 | m2 | m3 | m4 | fi | fi | fi_dot | fi_ddot | s | z1_s | z2_s | s_dot | teta | z1_t | z2_t | teta_dot | A | B | C | D | M | N
0.5 | 0.42 | 0.8 | 20 | 30 | 50 | 133 | 2.3213 | 5.2 | 0 | 0.8443 | 0.15358 | 0.8443 | 0.94592 | -0.37236 | 0.27731 | 0.61849 | 2.3316 | 1.0436 | 0.36382 | -0.33926 | 0.4076 | 2.8684 | 1
konum | [8 empty] | hız | [10 empty] | kuvvet
R2Gx | R2Gy | R2G | R3Gx | R3Gy | R3G | R4Gx | R4Gy | R4G | IG2 | V2Gx | V2Gy | V2G | V3Gx | V3Gy | V3G | IG4 | V4Gx | V4Gy | V4G | F2 | F3 | F4
-0.14322 | 0.15358 | 0.21 | -0.28644 | 0.30717 | 0.42 | 0.12741 | -0.14553 | 0.19342 | 0.294 | -0.79864 | -0.74474 | 1.092 | -1.5973 | -1.4895 | 2.184 | 2.6667 | -0.3393 | 0.86871 | 0.93262 | 28.0997 | 84.2991 | 166.4086
[5 empty] | = | 0
[5 empty] | = | 0
[5 empty] | = | 178.9622 | + | T
[5 empty] | T = | -178.9622
[5 empty] | Tork = | -178.9622
[5 empty] | K= | 116.4401